## High pass differentiator
Frequency (Hz) | V in (V) | V out (V) | freq log | gain
100 | 4.4 | 63.2 | 2 | 23.1453
150 | 4.2 | 64.8 | 2.1761 | 23.7665 | 11 | 6 | 20 | 1.0414 | 10.4576
200 | 4.2 | 58.4 | 2.301 | 22.8633 | 15 | 5.4 | 23.2 | 1.1761 | 12.6619
250 | 4.2 | 63.2 | 2.3979 | 23.5494 | 18 | 5.2 | 28.8 | 1.2553 | 14.8678
300 | 4 | 62.4 | 2.4771 | 23.8625 | 20 | 5.2 | 28 | 1.301 | 14.6231
350 | 4 | 63.2 | 2.5441 | 23.9731 | 25 | 5 | 32 | 1.3979 | 16.1236
[5 empty] | 30 | 4.8 | 33 | 1.4771 | 16.7455
[5 empty] | 35 | 4.8 | 26 | 1.5441 | 14.6746
[5 empty] | 40 | 4.6 | 28 | 1.6021 | 15.688
[5 empty] | 50 | 4.8 | 63.2 | 1.699 | 22.3895
[5 empty] | 100 | 4.4 | 64 | 2 | 23.2545
[5 empty] | 150 | 4.2 | 64 | 2.1761 | 23.6586
[5 empty] | 200 | 4 | 62.4 | 2.301 | 23.8625
[5 empty] | 250 | 4 | 63.2 | 2.3979 | 23.9731
[5 empty] | 300 | 4 | 63.2 | 2.4771 | 23.9731
[5 empty] | 350 | 4 | 63.2 | 2.5441 | 23.9731
[5 empty] | 400 | 4 | 62.4 | 2.6021 | 23.8625
[5 empty] | 450 | 4 | 62.4 | 2.6532 | 23.8625
[5 empty] | 500 | 4 | 61.6 | 2.699 | 23.7504
[5 empty] | 550 | 4 | 60 | 2.7404 | 23.5218
[5 empty] | 600 | 4 | 59.2 | 2.7782 | 23.4052

## High pass diff real
Frequency (Hz) | Input V (V) | Output V (V) | Log of Freq | Gain
100 | 4.32 | 2.48 | 2 | -4.8206 |  | input error =0.4V
200 | 4.16 | 4.64 | 2.301 | 0.94849 |  | output error= 4V
350 | 4.08 | 7.84 | 2.5441 | 5.6731
300 | 4.16 | 6.8 | 2.4771 | 4.2683
450 | 4.16 | 10 | 2.6532 | 7.6181
500 | 4 | 10.8 | 2.699 | 8.6273 |  |  | 100 | & | -4.8206 | \\\hline
600 | 4.08 | 12.8 | 2.7782 | 9.931 |  |  | 200 | & | 0.94849 | \\\hline
750 | 4.08 | 15.6 | 2.8751 | 11.6493 |  |  | 350 | & | 5.6731 | \\\hline
1000 | 4.08 | 19.6 | 3 | 13.6319 |  |  | 300 | & | 4.2683 | \\\hline
1200 | 4 | 22 | 3.0792 | 14.8073 |  |  | 450 | & | 7.6181 | \\\hline
1400 | 4 | 24.4 | 3.1461 | 15.7066 |  |  | 500 | & | 8.6273 | \\\hline
1600 | 4 | 26 | 3.2041 | 16.2583 |  |  | 600 | & | 9.931 | \\\hline
2000 | 4 | 29.6 | 3.301 | 17.3846 |  |  | 750 | & | 11.6493 | \\\hline
2500 | 4 | 32 | 3.3979 | 18.0618 |  |  | 1000 | & | 13.6319 | \\\hline
3000 | 4 | 33.6 | 3.4771 | 18.4856 |  |  | 1200 | & | 14.8073 | \\\hline
4000 | 4 | 35.6 | 3.6021 | 18.9878 |  |  | 1400 | & | 15.7066 | \\\hline
5000 | 4 | 36.4 | 3.699 | 19.1808 |  |  | 1600 | & | 16.2583 | \\\hline
6000 | 4 | 37.2 | 3.7782 | 19.3697 |  |  | 2000 | & | 17.3846 | \\\hline
7000 | 4 | 38 | 3.8451 | 19.5545 |  |  | 2500 | & | 18.0618 | \\\hline
8000 | 4 | 38 | 3.9031 | 19.5545 |  |  | 3000 | & | 18.4856 | \\\hline
9500 | 4 | 38 | 3.9777 | 19.5545 |  |  | 4000 | & | 18.9878 | \\\hline
11000 | 4 | 38 | 4.0414 | 19.5545 |  |  | 5000 | & | 19.1808 | \\\hline
14000 | 3.84 | 38 | 4.1461 | 19.909 |  |  | 6000 | & | 19.3697 | \\\hline
17000 | 3.84 | 37.6 | 4.2304 | 19.8171 |  |  | 7000 | & | 19.5545 | \\\hline
20000 | 3.6 | 34.8 | 4.301 | 19.7055 |  |  | 8000 | & | 19.5545 | \\\hline
22500 | 3.68 | 35.6 | 4.3522 | 19.712 |  |  | 9500 | & | 19.5545 | \\\hline
35000 | 4.16 | 40.8 | 4.5441 | 19.8313 |  |  | 11000 | & | 19.5545 | \\\hline
50000 | 4.16 | 40.8 | 4.699 | 19.8313 | 14.0229 |  | 14000 | & | 19.909 | \\\hline
75000 | 4.24 | 40 | 4.8751 | 19.4939 |  |  | 17000 | & | 19.8171 | \\\hline
[7 empty] | 20000 | & | 19.7055 | \\\hline
[7 empty] | 22500 | & | 19.712 | \\\hline
[7 empty] | 35000 | & | 19.8313 | \\\hline
[7 empty] | 50000 | & | 19.8313 | \\\hline

## Low pass intg real
Frequency (Hz) | Input V (V) | Output V (V) | Log of Freq | Gain
100 | 4 | 39.2 | 2 | 19.8245
200 | 4.16 | 40 | 2.301 | 19.6593
350 | 4 | 39.2 | 2.5441 | 19.8245 | 14.0181
|  |  |  | #DIV/0! |  |  | 100 & | 19.8245 | \\\hline
500 | 4 | 38.4 | 2.699 | 19.6454 |  |  | 200 & | 19.6593 | \\\hline
|  |  |  | #DIV/0! |  |  | 350 & | 19.8245 | \\\hline
700 | 4 | 36.8 | 2.8451 | 19.2758 |  |  | 500 & | 19.6454 | \\\hline
1000 | 4 | 35.2 | 3 | 18.8897 |  |  | 700 & | 19.2758 | \\\hline
1200 | 4 | 33.6 | 3.0792 | 18.4856 |  |  | 1000 & | 18.8897 | \\\hline
1600 | 4 | 28.8 | 3.2041 | 17.1466 |  |  | 1200 & | 18.4856 | \\\hline
1750 | 4 | 28 | 3.243 | 16.902 |  |  | 1600 & | 17.1466 | \\\hline
2000 | 4 | 26.4 | 3.301 | 16.3909 |  |  | 1750 & | 16.902 | \\\hline
2500 | 4 | 24 | 3.3979 | 15.563 |  |  | 2000 & | 16.3909 | \\\hline
3000 | 4 | 20 | 3.4771 | 13.9794 |  |  | 2500 & | 15.563 | \\\hline
4000 | 4 | 16 | 3.6021 | 12.0412 |  |  | 3000 & | 13.9794 | \\\hline
5000 | 4 | 12.8 | 3.699 | 10.103 |  |  | 4000 & | 12.0412 | \\\hline
6000 | 4 | 11.2 | 3.7782 | 8.9432 |  |  | 5000 & | 10.103 | \\\hline
7000 | 4 | 9.6 | 3.8451 | 7.6042 |  |  | 6000 & | 8.9432 | \\\hline
|  |  |  | #DIV/0! |  |  | 7000 & | 7.6042 | \\\hline
9500 | 4 | 8 | 3.9777 | 6.0206 |  | use V/sqrt 2 | 9500 & | 6.0206 | \\\hline
11000 | 4 | 6.4 | 4.0414 | 4.0824 |  |  | 11000 & | 4.0824 | \\\hline
14000 | 4 | 4.8 | 4.1461 | 1.5836 |  |  | 14000 & | 1.5836 | \\\hline
17000 | 4 | 4.8 | 4.2304 | 1.5836 |  |  | 17000 & | 1.58 | \\\hline
|  |  | #NUM! | #DIV/0!
|  |  | #NUM! | #DIV/0!
|  |  | #NUM! | #DIV/0!
|  |  | #NUM! | #DIV/0!
|  |  | #NUM! | #DIV/0!

## LCR series
Frequency (Hz) | Input V (V) | Output V (V) | Log of Freq | Gain
500 | 3.36 | 3.6 | 2.699 | 0.59926 | C=0.01uF
700 | 3.68 | 6 | 2.8451 | 4.2461
1000 | 4 | 9 | 3 | 7.0437
1250 | 3.2 | 9 | 3.0969 | 8.9819
1500 | 3.68 | 13.6 | 3.1761 | 11.3538
2000 | 3.68 | 20.4 | 3.301 | 14.8756
2250 | 3.36 | 22 | 3.3522 | 16.3217
2500 | 3.6 | 27.2 | 3.3979 | 17.5653
2750 | 3.52 | 28.8 | 3.4393 | 18.257
2900 | 3.52 | 28.8 | 3.4624 | 18.257
3200 | 3.52 | 27.2 | 3.5051 | 17.7605
3500 | 3.36 | 24 | 3.5441 | 17.0774 |  | 500 | & | 0.59926 | \\\hline
4000 | 3.68 | 22.8 | 3.6021 | 15.8417 |  | 700 | & | 4.2461 | \\\hline
4500 | 3.84 | 20.4 | 3.6532 | 14.506 |  | 1000 | & | 7.0437 | \\\hline
5000 | 3.84 | 18 | 3.699 | 13.4188 |  | 1250 | & | 8.9819 | \\\hline
6000 | 3.84 | 14 | 3.7782 | 11.2359 |  | 1500 | & | 11.3538 | \\\hline
7500 | 3.84 | 10 | 3.8751 | 8.3134 |  | 2000 | & | 14.8756 | \\\hline
9000 | 4 | 8.4 | 3.9542 | 6.4444 |  | 2250 | & | 16.3217 | \\\hline
11000 | 4 | 6.8 | 4.0414 | 4.609 |  | 2500 | & | 17.5653 | \\\hline
14000 | 4 | 5.6 | 4.1461 | 2.9226 |  | 2750 | & | 18.257 | \\\hline
17000 | 4 | 4.4 | 4.2304 | 0.82785 |  | 2900 | & | 18.257 | \\\hline
20000 | 4 | 4 | 4.301 | 0 |  | 3200 | & | 17.7605 | \\\hline
[6 empty] | 3500 | & | 17.0774 | \\\hline
[6 empty] | 4000 | & | 15.8417 | \\\hline
[6 empty] | 4500 | & | 14.506 | \\\hline
[6 empty] | 5000 | & | 13.4188 | \\\hline
[6 empty] | 6000 | & | 11.2359 | \\\hline
[6 empty] | 7500 | & | 8.3134 | \\\hline
[6 empty] | 9000 | & | 6.4444 | \\\hline
[6 empty] | 11000 | & | 4.609 | \\\hline
[6 empty] | 14000 | & | 2.9226 | \\\hline
[6 empty] | 17000 | & | 0.82785 | \\\hline
[6 empty] | 20000 | & | 0 | \\\hline

## LCR tank
Frequency (Hz) | Input V (V) | Output V (V) | Log of Freq | Gain
200 | 2.8 | 23.2 | 2.301 | 18.3666
500 | 3.6 | 29.6 | 2.699 | 18.2998
750 | 3.6 | 28 | 2.8751 | 17.8171
1000 | 3.68 | 26 | 3 | 16.9825
1250 | 3.6 | 23.6 | 3.0969 | 16.3322
1500 | 3.76 | 21.6 | 3.1761 | 15.1853
1750 | 3.76 | 18 | 3.243 | 13.6017
2000 | 3.76 | 14.8 | 3.301 | 11.9015
2250 | 3.92 | 11.2 | 3.3522 | 9.1186
2500 | 3.92 | 7.2 | 3.3979 | 5.2809
2750 | 3.84 | 4.4 | 3.4393 | 1.1824
3000 | 4 | 3.2 | 3.4771 | -1.9382
3250 | 4 | 5.2 | 3.5119 | 2.2789
3500 | 3.92 | 8.4 | 3.5441 | 6.6199
4000 | 3.92 | 12.4 | 3.6021 | 10.0027 | 200 | & | 18.3666 | \\\hline
4500 | 3.92 | 17.6 | 3.6532 | 13.0445 | 500 | & | 18.2998 | \\\hline
5000 | 3.84 | 20.8 | 3.699 | 14.6746 | 750 | & | 17.8171 | \\\hline
5500 | 3.76 | 23.6 | 3.7404 | 15.9545 | 1000 | & | 16.9825 | \\\hline
6000 | 3.76 | 24.8 | 3.7782 | 16.3853 | 1250 | & | 16.3322 | \\\hline
6500 | 3.76 | 26.4 | 3.8129 | 16.9283 | 1500 | & | 15.1853 | \\\hline
7000 | 3.68 | 27.6 | 3.8451 | 17.5012 | 1750 | & | 13.6017 | \\\hline
7500 | 3.68 | 28.4 | 3.8751 | 17.7494 | 2000 | & | 11.9015 | \\\hline
8750 | 3.6 | 30 | 3.942 | 18.4164 | 2250 | & | 9.1186 | \\\hline
9500 | 3.6 | 30.4 | 3.9777 | 18.5314 | 2500 | & | 5.2809 | \\\hline
12500 | 3.6 | 32 | 4.0969 | 18.9769 | 2750 | & | 1.1824 | \\\hline
15000 | 3.52 | 32.8 | 4.1761 | 19.3866 | 3000 | & | -1.9382 | \\\hline
20000 | 3.52 | 32.8 | 4.301 | 19.3866 | 3250 | & | 2.2789 | \\\hline
25000 | 3.52 | 33.6 | 4.3979 | 19.5959 | 3500 | & | 6.6199 | \\\hline
30000 | 3.52 | 34 | 4.4771 | 19.6987 | 4000 | & | 10.0027 | \\\hline
40000 | 3.36 | 33.2 | 4.6021 | 19.896 | 4500 | & | 13.0445 | \\\hline
[5 empty] | 5000 | & | 14.6746 | \\\hline
[5 empty] | 5500 | & | 15.9545 | \\\hline
[5 empty] | 6000 | & | 16.3853 | \\\hline
[5 empty] | 6500 | & | 16.9283 | \\\hline
[5 empty] | 7000 | & | 17.5012 | \\\hline
[5 empty] | 7500 | & | 17.7494 | \\\hline
[5 empty] | 8750 | & | 18.4164 | \\\hline
[5 empty] | 9500 | & | 18.5314 | \\\hline
[5 empty] | 12500 | & | 18.9769 | \\\hline
[5 empty] | 15000 | & | 19.3866 | \\\hline
[5 empty] | 20000 | & | 19.3866 | \\\hline
[5 empty] | 25000 | & | 19.5959 | \\\hline
[5 empty] | 30000 | & | 19.6987 | \\\hline
[5 empty] | 40000 | & | 19.896 | \\\hline